## Sheet1
Określanie wysokości wsporników na tarasie ze spadkiem
Długość tarasu* (m) | [9 empty] | 19.8
Spadek [%]* | [9 empty] | 1%
Wymiar płyty* (m) | [9 empty] | 0.6
Wysokość 1szego wspornika h1* (mm) | [9 empty] | 17
* please indicate
Przekrój: |  |  |  | <- DŁUGOŚĆ TARASU ->
| 0 |  |  | 0.6 |  |  | 1.2 |  |  | 1.8 |  |  | 2.4 |  |  | 3 |  |  | 3.6 |  |  | 4.2 |  |  | 4.8
Ściana
|  | Płyta |  |  | Płyta |  |  | Płyta |  |  | Płyta |  |  | Płyta |  |  | Płyta |  |  | Płyta |  |  | Płyta
|  | h1 | = | 17 | h2 | = | 23 | h3 | = | 29 | h4 | = | 35 | h5 | = | 41 | h6 | = | 47 | h7 | = | 53 | h8 | = | 59 | h9 | = | 65
Pedestal No. |  | Distance from wall (m) |  |  | Height h (mm) |  |  | Pedestal No. |  |  | Distance from wall (m) |  |  | Height h (mm) |  |  | Pedestal No. |  |  | Distance from wall (m) |  |  | Height h (mm)
1 |  | 0 |  |  | 17 |  |  | 21 |  |  | 12 |  |  | 137 |  |  | 41 |  |  | 0 |  |  | 0
2 |  | 0.6 |  |  | 23 |  |  | 22 |  |  | 12.6 |  |  | 143 |  |  | 42 |  |  | 0 |  |  | 0
3 |  | 1.2 |  |  | 29 |  |  | 23 |  |  | 13.2 |  |  | 149 |  |  | 43 |  |  | 0 |  |  | 0
4 |  | 1.8 |  |  | 35 |  |  | 24 |  |  | 13.8 |  |  | 155 |  |  | 44 |  |  | 0 |  |  | 0
5 |  | 2.4 |  |  | 41 |  |  | 25 |  |  | 14.4 |  |  | 161 |  |  | 45 |  |  | 0 |  |  | 0
6 |  | 3 |  |  | 47 |  |  | 26 |  |  | 15 |  |  | 167 |  |  | 46 |  |  | 0 |  |  | 0
7 |  | 3.6 |  |  | 53 |  |  | 27 |  |  | 15.6 |  |  | 173 |  |  | 47 |  |  | 0 |  |  | 0
8 |  | 4.2 |  |  | 59 |  |  | 28 |  |  | 16.2 |  |  | 179 |  |  | 48 |  |  | 0 |  |  | 0
9 |  | 4.8 |  |  | 65 |  |  | 29 |  |  | 16.8 |  |  | 185 |  |  | 49 |  |  | 0 |  |  | 0
10 |  | 5.4 |  |  | 71 |  |  | 30 |  |  | 17.4 |  |  | 191 |  |  | 50 |  |  | 0 |  |  | 0
11 |  | 6 |  |  | 77 |  |  | 31 |  |  | 18 |  |  | 197 |  |  | 51 |  |  | 0 |  |  | 0
12 |  | 6.6 |  |  | 83 |  |  | 32 |  |  | 18.6 |  |  | 203 |  |  | 52 |  |  | 0 |  |  | 0
13 |  | 7.2 |  |  | 89 |  |  | 33 |  |  | 19.2 |  |  | 209 |  |  | 53 |  |  | 0 |  |  | 0
14 |  | 7.8 |  |  | 95 |  |  | 34 |  |  | 19.8 |  |  | 215 |  |  | 54 |  |  | 0 |  |  | 0
15 |  | 8.4 |  |  | 101 |  |  | 35 |  |  | 0 |  |  | 0 |  |  | 55 |  |  | 0 |  |  | 0
16 |  | 9 |  |  | 107 |  |  | 36 |  |  | 0 |  |  | 0 |  |  | 56 |  |  | 0 |  |  | 0
17 |  | 9.6 |  |  | 113 |  |  | 37 |  |  | 0 |  |  | 0 |  |  | 57 |  |  | 0 |  |  | 0
18 |  | 10.2 |  |  | 119 |  |  | 38 |  |  | 0 |  |  | 0 |  |  | 58 |  |  | 0 |  |  | 0
19 |  | 10.8 |  |  | 125 |  |  | 39 |  |  | 0 |  |  | 0 |  |  | 59 |  |  | 0 |  |  | 0
20 |  | 11.4 |  |  | 131 |  |  | 40 |  |  | 0 |  |  | 0 |  |  | 60 |  |  | 0 |  |  | 0
Rząd wsporników |  | Odległość od ściany (m) |  |  | Wysokość h (mm) |  |  | Rząd wsporników |  |  | Odległość od ściany (m) |  |  | Wysokość h (mm) |  |  | Rząd wsporników |  |  | Odległość od ściany (m) |  |  | Wysokość h (mm)
1 |  | 0 |  |  | 17 |  |  | 21 |  |  | 12 |  |  | 137 |  |  | 41 |  |  | - |  |  | -
2 |  | 0.6 |  |  | 23 |  |  | 22 |  |  | 12.6 |  |  | 143 |  |  | 42 |  |  | - |  |  | -
3 |  | 1.2 |  |  | 29 |  |  | 23 |  |  | 13.2 |  |  | 149 |  |  | 43 |  |  | - |  |  | -
4 |  | 1.8 |  |  | 35 |  |  | 24 |  |  | 13.8 |  |  | 155 |  |  | 44 |  |  | - |  |  | -
5 |  | 2.4 |  |  | 41 |  |  | 25 |  |  | 14.4 |  |  | 161 |  |  | 45 |  |  | - |  |  | -
6 |  | 3 |  |  | 47 |  |  | 26 |  |  | 15 |  |  | 167 |  |  | 46 |  |  | - |  |  | -
7 |  | 3.6 |  |  | 53 |  |  | 27 |  |  | 15.6 |  |  | 173 |  |  | 47 |  |  | - |  |  | -
8 |  | 4.2 |  |  | 59 |  |  | 28 |  |  | 16.2 |  |  | 179 |  |  | 48 |  |  | - |  |  | -
9 |  | 4.8 |  |  | 65 |  |  | 29 |  |  | 16.8 |  |  | 185 |  |  | 49 |  |  | - |  |  | -
10 |  | 5.4 |  |  | 71 |  |  | 30 |  |  | 17.4 |  |  | 191 |  |  | 50 |  |  | - |  |  | -
11 |  | 6 |  |  | 77 |  |  | 31 |  |  | 18 |  |  | 197 |  |  | 51 |  |  | - |  |  | -
12 |  | 6.6 |  |  | 83 |  |  | 32 |  |  | 18.6 |  |  | 203 |  |  | 52 |  |  | - |  |  | -
13 |  | 7.2 |  |  | 89 |  |  | 33 |  |  | 19.2 |  |  | 209 |  |  | 53 |  |  | - |  |  | -
14 |  | 7.8 |  |  | 95 |  |  | 34 |  |  | 19.8 |  |  | 215 |  |  | 54 |  |  | - |  |  | -
15 |  | 8.4 |  |  | 101 |  |  | 35 |  |  | - |  |  | - |  |  | 55 |  |  | - |  |  | -
16 |  | 9 |  |  | 107 |  |  | 36 |  |  | - |  |  | - |  |  | 56 |  |  | - |  |  | -
17 |  | 9.6 |  |  | 113 |  |  | 37 |  |  | - |  |  | - |  |  | 57 |  |  | - |  |  | -
18 |  | 10.2 |  |  | 119 |  |  | 38 |  |  | - |  |  | - |  |  | 58 |  |  | - |  |  | -
19 |  | 10.8 |  |  | 125 |  |  | 39 |  |  | - |  |  | - |  |  | 59 |  |  | - |  |  | -
20 |  | 11.4 |  |  | 131 |  |  | 40 |  |  | - |  |  | - |  |  | 60 |  |  | - |  |  | -
Uwagi: |  | a) Obliczanie są przybliżona. Dokładne wysokości wymagają rozmierzenia na budowie.